## Sheet1
序号 | 设备名称 | 设备数量 | 报价金额（万元） | 主要技术性能、指标参数 | 是否响应 | 响应的具体内容 | 主要用途 | 其他参数响应 | 主要用途 | 制造商名称 | 产地 | 品牌 | 型号 | 质保期 | 备品备件 | 图片 | 是否进口 | 是否中小企业 | 生产厂家（是否中小企业）
1 | 10L生物反应器 | 1 |  | 1、1台主机控制2个生物反应器； 2、适配2L-10L范围内的多种生物反应器； 3、设备包含：控制单元、控制软件、通气系统、数据检测、接口。 4、预留四路气体：压缩空气、O2、CO2、N2； 5、管理权限：三级权限，防止未经授权的人员进入系统； 6、数据要求：电子签名及电子记录满足FDA 21CFR PART11审计追踪要求。
2 | 10L 摇摆式生物反应器 | 1 |  | 1、培养体积2L-10L； 2、设备包含：波浪式摇动平台、通气系统、人机交互界面、控制单元、称重模块、数据监测、控制软件、接口； 3、摇摆角度及速度需满足：1-10°；1-40rpm； 4、预留四路气体：压缩空气、O2、CO2、N2； 5、管理权限：三级权限，防止未经授权的人员进入系统； 6、数据要求：电子签名及电子记录满足FDA 21CFR PART11审计追踪要求。
3 | 50L生物反应器（一次性） | 1 |  | 1、适配一次性反应袋； 2、最大培养体积50L； 3、设备包含：控制单元、控制软件、通气系统、数据检测、接口。 4、预留四路气体：压缩空气、O2、CO2、N2； 5、管理权限：三级权限，防止未经授权的人员进入系统； 6、数据要求：电子签名及电子记录满足FDA 21CFR PART11审计追踪要求。
4 | 小型细菌发酵罐(3L) | 3 |  | 1、1台主机控制1个发酵罐； 2、罐体体积3L，罐体材质为符合GMP标准的硼硅酸盐玻璃； 3、设备包含：控制单元、控制软件、通气系统、数据检测、接口。 4、预留两路气体：空气、O2； 5、采用顶部搅拌，搅拌速度可达1200rpm。
5 | 脉动真空湿热灭菌柜 A | 8 |  | 1、单扉； 2、腔体容积100L-200L； 3、脉动真空； 4、符合GMP认证标准，包含GMP认证文件。
6 | 脉动真空湿热灭菌柜 B | 2 |  | 1、单扉； 2、腔体容积500L-700L； 3、脉动真空。
7 | 脉动真空湿热灭菌柜 C | 1 |  | 1、双扉； 2、腔体容积300L-400L； 3、脉动真空。
8 | 脉动真空湿热灭菌柜 D | 1 |  | 1、双扉； 2、腔体容积500L-700L； 3、脉动真空。
9 | 脉动真空湿热灭菌柜 E | 1 |  | 1、双扉； 2、腔体容积1400L-1600L； 3、脉动真空。
10 | VHP 消毒传递间 | 2 |  | 1、内腔尺寸：长度1.0-1.2米；宽度1.0-1.2米；高度1.3-1.5米； 2、箱体内部主要材料为不锈钢材质SS316L； 3、传递窗需内置过氧化氢灭菌系统，配有过氧化氢浓度探头； 4、在线温湿度监测； 5、具有过滤器完整性测试接口； 6、配置独立的过氧化氢溶液称重系统，通过称重PID反馈调节过氧化氢溶液注入量； 7、过氧化氢整体灭菌，灭菌浓度≥100ppm，传递舱空载灭菌时间≤2小时； 8、灭菌效力：6个对数降(嗜热脂肪芽孢杆菌)。